## Sheet1
299792458 | 1420.4058 | 21.1061
Frequency (MHz) | Wavelength (cm) | Velocity Difference from Emitted and Observed | Signal Strength (dBm)
1419.376 | 21.1214 | -217498.2624 | 0.0085403
1419.384 | 21.1213 | -215807.3319 | 0.0085013
1419.392 | 21.1212 | -214116.4205 | 0.008518
1419.4 | 21.1211 | -212425.5282 | 0.0085034
1419.408 | 21.121 | -210734.6549 | 0.0084992
1419.416 | 21.1208 | -209043.8006 | 0.0084927
1419.424 | 21.1207 | -207352.9655 | 0.0084751
1419.432 | 21.1206 | -205662.1494 | 0.0084484
1419.44 | 21.1205 | -203971.3523 | 0.0084511
1419.448 | 21.1204 | -202280.5743 | 0.0084514
1419.456 | 21.1202 | -200589.8154 | 0.0084266
1419.464 | 21.1201 | -198899.0755 | 0.0084526
1419.472 | 21.12 | -197208.3547 | 0.008414
1419.48 | 21.1199 | -195517.653 | 0.0084397
1419.488 | 21.1198 | -193826.9703 | 0.0084167
1419.496 | 21.1196 | -192136.3066 | 0.0084301
1419.504 | 21.1195 | -190445.662 | 0.0084119
1419.512 | 21.1194 | -188755.0365 | 0.0084257
1419.52 | 21.1193 | -187064.43 | 0.0084409
1419.528 | 21.1192 | -185373.8426 | 0.0084388
1419.536 | 21.119 | -183683.2742 | 0.0084391
1419.544 | 21.1189 | -181992.7249 | 0.0084229
1419.552 | 21.1188 | -180302.1947 | 0.0084023
1419.56 | 21.1187 | -178611.6835 | 0.0084237
1419.568 | 21.1186 | -176921.1913 | 0.0084403
1419.576 | 21.1185 | -175230.7182 | 0.0084255
1419.584 | 21.1183 | -173540.2642 | 0.0084509
1419.592 | 21.1182 | -171849.8292 | 0.0084839
1419.6 | 21.1181 | -170159.4133 | 0.0084522
1419.608 | 21.118 | -168469.0164 | 0.0084044
1419.616 | 21.1179 | -166778.6385 | 0.0084409 | 45114.6919
1419.624 | 21.1177 | -165088.2798 | 0.0084461
1419.632 | 21.1176 | -163397.94 | 0.0084015
1419.64 | 21.1175 | -161707.6194 | 0.0084551
1419.648 | 21.1174 | -160017.3177 | 0.0084538
1419.656 | 21.1173 | -158327.0352 | 0.0084432
1419.664 | 21.1171 | -156636.7716 | 0.0084115
1419.672 | 21.117 | -154946.5271 | 0.0084261
1419.68 | 21.1169 | -153256.3017 | 0.0084373
1419.688 | 21.1168 | -151566.0953 | 0.0084313
1419.696 | 21.1167 | -149875.908 | 0.008443
1419.704 | 21.1165 | -148185.7397 | 0.0084372
1419.712 | 21.1164 | -146495.5905 | 0.0084636
1419.72 | 21.1163 | -144805.4603 | 0.0084669
1419.728 | 21.1162 | -143115.3492 | 0.0084493
1419.736 | 21.1161 | -141425.2571 | 0.0084412
1419.744 | 21.116 | -139735.184 | 0.0084492
1419.752 | 21.1158 | -138045.13 | 0.0084409
1419.76 | 21.1157 | -136355.0951 | 0.0084364
1419.768 | 21.1156 | -134665.0792 | 0.0084289
1419.776 | 21.1155 | -132975.0823 | 0.0084789
1419.784 | 21.1154 | -131285.1045 | 0.0084483
1419.792 | 21.1152 | -129595.1457 | 0.0084811
1419.8 | 21.1151 | -127905.206 | 0.0084498
1419.808 | 21.115 | -126215.2853 | 0.0084789
1419.816 | 21.1149 | -124525.3837 | 0.008441
1419.824 | 21.1148 | -122835.5011 | 0.0084526
1419.832 | 21.1146 | -121145.6375 | 0.0084387
1419.84 | 21.1145 | -119455.793 | 0.0084581
1419.848 | 21.1144 | -117765.9675 | 0.0084371
1419.856 | 21.1143 | -116076.1611 | 0.0084581
1419.864 | 21.1142 | -114386.3737 | 0.0084599
1419.872 | 21.114 | -112696.6054 | 0.0084615
1419.88 | 21.1139 | -111006.8561 | 0.0085076
1419.888 | 21.1138 | -109317.1258 | 0.008511
1419.896 | 21.1137 | -107627.4146 | 0.0084375
1419.904 | 21.1136 | -105937.7224 | 0.008437
1419.912 | 21.1135 | -104248.0493 | 0.0084714
1419.92 | 21.1133 | -102558.3952 | 0.0084854
1419.928 | 21.1132 | -100868.7601 | 0.0084867
1419.936 | 21.1131 | -99179.1441 | 0.0084624
1419.944 | 21.113 | -97489.5471 | 0.0084948
1419.952 | 21.1129 | -95799.9692 | 0.0084915
1419.96 | 21.1127 | -94110.4103 | 0.0084778
1419.968 | 21.1126 | -92420.8704 | 0.0084881
1419.976 | 21.1125 | -90731.3496 | 0.0084777
1419.984 | 21.1124 | -89041.8478 | 0.0084872
1419.992 | 21.1123 | -87352.365 | 0.0085117
1420 | 21.1121 | -85662.9013 | 0.0084775
1420.008 | 21.112 | -83973.4566 | 0.0085123
1420.016 | 21.1119 | -82284.031 | 0.0085163
1420.024 | 21.1118 | -80594.6244 | 0.0085296
1420.032 | 21.1117 | -78905.2368 | 0.0085104
1420.04 | 21.1116 | -77215.8682 | 0.0085386
1420.048 | 21.1114 | -75526.5187 | 0.0085657
1420.056 | 21.1113 | -73837.1883 | 0.0086211
1420.064 | 21.1112 | -72147.8768 | 0.0085953
1420.072 | 21.1111 | -70458.5844 | 0.0087072
1420.08 | 21.111 | -68769.311 | 0.0086597
1420.088 | 21.1108 | -67080.0567 | 0.0086705
1420.096 | 21.1107 | -65390.8214 | 0.008861
1420.104 | 21.1106 | -63701.6051 | 0.0087957
1420.112 | 21.1105 | -62012.4079 | 0.0088625
1420.12 | 21.1104 | -60323.2297 | 0.0089425
1420.128 | 21.1102 | -58634.0705 | 0.0089905
1420.136 | 21.1101 | -56944.9303 | 0.0090701
1420.144 | 21.11 | -55255.8092 | 0.0092018
1420.152 | 21.1099 | -53566.7071 | 0.0093333
1420.16 | 21.1098 | -51877.6241 | 0.0094134
1420.168 | 21.1096 | -50188.56 | 0.0095336
1420.176 | 21.1095 | -48499.515 | 0.0095825
1420.184 | 21.1094 | -46810.4891 | 0.0095831
1420.192 | 21.1093 | -45121.4821 | 0.0095669
1420.2 | 21.1092 | -43432.4942 | 0.0094702
1420.208 | 21.1091 | -41743.5253 | 0.0094126
1420.216 | 21.1089 | -40054.5755 | 0.0093032
1420.224 | 21.1088 | -38365.6446 | 0.0091945
1420.232 | 21.1087 | -36676.7328 | 0.0090867
1420.24 | 21.1086 | -34987.84 | 0.0090103
1420.248 | 21.1085 | -33298.9663 | 0.0088909
1420.256 | 21.1083 | -31610.1116 | 0.008847
1420.264 | 21.1082 | -29921.2759 | 0.0087609
1420.272 | 21.1081 | -28232.4592 | 0.0087176
1420.28 | 21.108 | -26543.6616 | 0.0086371
1420.288 | 21.1079 | -24854.8829 | 0.0086507
1420.296 | 21.1077 | -23166.1233 | 0.0086111
1420.304 | 21.1076 | -21477.3828 | 0.0085731
1420.312 | 21.1075 | -19788.6612 | 0.0085613
1420.32 | 21.1074 | -18099.9587 | 0.008558
1420.328 | 21.1073 | -16411.2752 | 0.0085956
1420.336 | 21.1072 | -14722.6107 | 0.0085571
1420.344 | 21.107 | -13033.9652 | 0.0085494
1420.352 | 21.1069 | -11345.3388 | 0.0085249
1420.36 | 21.1068 | -9656.7314 | 0.0084933
1420.368 | 21.1067 | -7968.143 | 0.0085701
1420.376 | 21.1066 | -6279.5736 | 0.0085179
1420.384 | 21.1064 | -4591.0233 | 0.0085482
1420.392 | 21.1063 | -2902.4919 | 0.0085505
1420.4 | 21.1062 | -1213.9796 | 0.008503
1420.408 | 21.1061 | 474.5137 | 0.0085462
1420.416 | 21.106 | 2162.9879 | 0.0084987
1420.424 | 21.1058 | 3851.4432 | 0.0085614
1420.432 | 21.1057 | 5539.8794 | 0.0085129
1420.44 | 21.1056 | 7228.2966 | 0.0085489
1420.448 | 21.1055 | 8916.6948 | 0.0085325
1420.456 | 21.1054 | 10605.074 | 0.0085347
1420.464 | 21.1052 | 12293.4341 | 0.0085272
1420.472 | 21.1051 | 13981.7753 | 0.0085202
1420.48 | 21.105 | 15670.0974 | 0.0084769
1420.488 | 21.1049 | 17358.4005 | 0.0085109
1420.496 | 21.1048 | 19046.6846 | 0.0085101
1420.504 | 21.1047 | 20734.9497 | 0.0085552
1420.512 | 21.1045 | 22423.1957 | 0.0085287
1420.52 | 21.1044 | 24111.4228 | 0.0085006
1420.528 | 21.1043 | 25799.6308 | 0.0085267
1420.536 | 21.1042 | 27487.8198 | 0.0085195
1420.544 | 21.1041 | 29175.9898 | 0.0085415
1420.552 | 21.1039 | 30864.1408 | 0.0085266
1420.56 | 21.1038 | 32552.2728 | 0.0085296
1420.568 | 21.1037 | 34240.3857 | 0.0085473
1420.576 | 21.1036 | 35928.4797 | 0.0085207
1420.584 | 21.1035 | 37616.5546 | 0.0085399
1420.592 | 21.1033 | 39304.6105 | 0.0085175
1420.6 | 21.1032 | 40992.6474 | 0.0085412
1420.608 | 21.1031 | 42680.6653 | 0.0085218
1420.616 | 21.103 | 44368.6642 | 0.0085154
1420.624 | 21.1029 | 46056.6441 | 0.0084971
1420.632 | 21.1028 | 47744.6049 | 0.0085024
1420.64 | 21.1026 | 49432.5468 | 0.0085324
1420.648 | 21.1025 | 51120.4696 | 0.0085305
1420.656 | 21.1024 | 52808.3734 | 0.0085278
1420.664 | 21.1023 | 54496.2583 | 0.0085385
1420.672 | 21.1022 | 56184.1241 | 0.0085051
1420.68 | 21.102 | 57871.9709 | 0.0085158
1420.688 | 21.1019 | 59559.7987 | 0.0085154
1420.696 | 21.1018 | 61247.6074 | 0.0085199
1420.704 | 21.1017 | 62935.3972 | 0.0085166
1420.712 | 21.1016 | 64623.168 | 0.0084927
1420.72 | 21.1014 | 66310.9197 | 0.0085487
1420.728 | 21.1013 | 67998.6525 | 0.0085251
1420.736 | 21.1012 | 69686.3662 | 0.0085556
1420.744 | 21.1011 | 71374.061 | 0.0085431
1420.752 | 21.101 | 73061.7367 | 0.0085361
1420.76 | 21.1009 | 74749.3934 | 0.0085599
1420.768 | 21.1007 | 76437.0312 | 0.0084887
1420.776 | 21.1006 | 78124.6499 | 0.0085016
1420.784 | 21.1005 | 79812.2496 | 0.008544
1420.792 | 21.1004 | 81499.8303 | 0.0085433
1420.8 | 21.1003 | 83187.392 | 0.0085995
1420.808 | 21.1001 | 84874.9347 | 0.0085633
1420.816 | 21.1 | 86562.4584 | 0.0085438
1420.824 | 21.0999 | 88249.9631 | 0.0085467
1420.832 | 21.0998 | 89937.4488 | 0.0085195
1420.84 | 21.0997 | 91624.9154 | 0.0085146
1420.848 | 21.0995 | 93312.3631 | 0.0085187
1420.856 | 21.0994 | 94999.7918 | 0.0085136
1420.864 | 21.0993 | 96687.2015 | 0.0085452
1420.872 | 21.0992 | 98374.5922 | 0.0085447
1420.88 | 21.0991 | 100061.9638 | 0.0085174
1420.888 | 21.099 | 101749.3165 | 0.0085376
1420.896 | 21.0988 | 103436.6502 | 0.0085557
1420.904 | 21.0987 | 105123.9649 | 0.0085431
1420.912 | 21.0986 | 106811.2605 | 0.0085398
1420.92 | 21.0985 | 108498.5372 | 0.008526
1420.928 | 21.0984 | 110185.7949 | 0.008512
1420.936 | 21.0982 | 111873.0336 | 0.0085383
1420.944 | 21.0981 | 113560.2532 | 0.0085366
1420.952 | 21.098 | 115247.4539 | 0.0084935
1420.96 | 21.0979 | 116934.6356 | 0.0085043
1420.968 | 21.0978 | 118621.7983 | 0.0085542
1420.976 | 21.0976 | 120308.942 | 0.0085283
1420.984 | 21.0975 | 121996.0667 | 0.0085136
1420.992 | 21.0974 | 123683.1724 | 0.0085261
1421 | 21.0973 | 125370.2591 | 0.0085319
1421.008 | 21.0972 | 127057.3268 | 0.0085644
1421.016 | 21.0971 | 128744.3755 | 0.0085413
1421.024 | 21.0969 | 130431.4052 | 0.0085191
1421.032 | 21.0968 | 132118.4159 | 0.0085325
1421.04 | 21.0967 | 133805.4076 | 0.0085481
1421.048 | 21.0966 | 135492.3804 | 0.0085448
1421.056 | 21.0965 | 137179.3341 | 0.0085191
1421.064 | 21.0963 | 138866.2688 | 0.0085516
1421.072 | 21.0962 | 140553.1846 | 0.0085882
1421.08 | 21.0961 | 142240.0813 | 0.0085357
1421.088 | 21.096 | 143926.9591 | 0.0085558
1421.096 | 21.0959 | 145613.8179 | 0.0085485
1421.104 | 21.0957 | 147300.6576 | 0.0085461
1421.112 | 21.0956 | 148987.4784 | 0.0085653
1421.12 | 21.0955 | 150674.2802 | 0.0085632
1421.128 | 21.0954 | 152361.063 | 0.0085308
1421.136 | 21.0953 | 154047.8268 | 0.0085699
1421.144 | 21.0951 | 155734.5716 | 0.0085588
1421.152 | 21.095 | 157421.2975 | 0.008538
1421.16 | 21.0949 | 159108.0043 | 0.0085692
1421.168 | 21.0948 | 160794.6922 | 0.0085453
1421.176 | 21.0947 | 162481.361 | 0.0085362
1421.184 | 21.0946 | 164168.0109 | 0.0085344
1421.192 | 21.0944 | 165854.6418 | 0.0085441
1421.2 | 21.0943 | 167541.2537 | 0.0085442
1421.208 | 21.0942 | 169227.8466 | 0.0085743
1421.216 | 21.0941 | 170914.4205 | 0.0085738
1421.224 | 21.094 | 172600.9754 | 0.0085665
1421.232 | 21.0938 | 174287.5114 | 0.0085438
1421.24 | 21.0937 | 175974.0284 | 0.0085563
1421.248 | 21.0936 | 177660.5263 | 0.0085171
1421.256 | 21.0935 | 179347.0053 | 0.0085392
1421.264 | 21.0934 | 181033.4653 | 0.008567
1421.272 | 21.0933 | 182719.9063 | 0.0085669
1421.28 | 21.0931 | 184406.3284 | 0.0085861
1421.288 | 21.093 | 186092.7314 | 0.0085655
1421.296 | 21.0929 | 187779.1155 | 0.0085705
1421.304 | 21.0928 | 189465.4805 | 0.0085415
1421.312 | 21.0927 | 191151.8266 | 0.0085339
1421.32 | 21.0925 | 192838.1538 | 0.0085372
1421.328 | 21.0924 | 194524.4619 | 0.0085922
1421.336 | 21.0923 | 196210.751 | 0.0085597
1421.344 | 21.0922 | 197897.0212 | 0.008578
1421.352 | 21.0921 | 199583.2724 | 0.0085312
1421.36 | 21.0919 | 201269.5046 | 0.0085356
1421.368 | 21.0918 | 202955.7178 | 0.0085496
1421.376 | 21.0917 | 204641.912 | 0.0085281
1421.384 | 21.0916 | 206328.0873 | 0.00851
1421.392 | 21.0915 | 208014.2436 | 0.0085294
1421.4 | 21.0914 | 209700.3808 | 0.0085379
1421.408 | 21.0912 | 211386.4992 | 0.0085205
1421.416 | 21.0911 | 213072.5985 | 0.0085153